## Focas
Description | 变量类型 | 单位 | Title | configValue
主轴转速 | number | rpm | 主轴转速
运行状态 | string |  | 运行状态
报警状态 | string |  | 报警状态
自动运行信号 | string |  | 自动运行信号
主轴名称 | string |  | 主轴名称
进给速度 | number |  | 进给速度
报警履历 | string |  | 报警履历
相对坐标X | number | mm | 相对坐标X
相对坐标Y | number | mm | 相对坐标Y
相对坐标Z | number | mm | 相对坐标Z
相对坐标4 | number | mm | 相对坐标4
相对坐标5 | number | mm | 相对坐标5
绝对坐标X | number | mm | 绝对坐标X
绝对坐标Y | number | mm | 绝对坐标Y
绝对坐标Z | number | mm | 绝对坐标Z
绝对坐标4 | number | mm | 绝对坐标4
绝对坐标5 | number | mm | 绝对坐标5
机械坐标X | number | mm | 机械坐标X
机械坐标Y | number | mm | 机械坐标Y
机械坐标Z | number | mm | 机械坐标Z
机械坐标4 | number | mm | 机械坐标4
机械坐标5 | number | mm | 机械坐标5
剩余移动量X | number | mm | 剩余移动量X
剩余移动量Y | number | mm | 剩余移动量Y
剩余移动量Z | number | mm | 剩余移动量Z
剩余移动量4 | number | mm | 剩余移动量4
剩余移动量5 | number | mm | 剩余移动量5
主轴负载 | number |  | 主轴负载
伺服轴负载1 | number |  | 伺服轴负载1
伺服轴电流1 | number | A | 伺服轴电流1
伺服轴转速1 | number | rpm | 伺服轴转速1
伺服轴负载2 | number |  | 伺服轴负载2
伺服轴电流2 | number | A | 伺服轴电流2
伺服轴转速2 | number | rpm | 伺服轴转速2
伺服轴负载3 | number |  | 伺服轴负载3
伺服轴电流3 | number | A | 伺服轴电流3
伺服轴转速3 | number | rpm | 伺服轴转速3
伺服轴负载4 | number |  | 伺服轴负载4
伺服轴电流4 | number | A | 伺服轴电流4
伺服轴转速4 | number | rpm | 伺服轴转速4
伺服轴负载5 | number |  | 伺服轴负载5
伺服轴电流5 | number | A | 伺服轴电流5
伺服轴转速5 | number | rpm | 伺服轴转速5
伺服轴负载6 | number |  | 伺服轴负载6
伺服轴电流6 | number | A | 伺服轴电流6
伺服轴转速6 | number | rpm | 伺服轴转速6
NC运行时间 | number | s | NC运行时间
循环时间 | number | s | 循环时间
切削时间 | number | s | 切削时间
开机时间 | number | s | 开机时间
进给F倍率值 | number |  | 进给F倍率值
转速S倍率值 | number |  | 转速S倍率值
加工部件数 | number |  | 加工部件数
加工部件总数 | number |  | 加工部件总数
当前程序全路径名 | string |  | 当前程序全路径名
主程序编号 | number |  | 主程序编号
刀具信息 | number |  | 刀具信息 | 需要ConfigValue eg:100 说明：采集刀具数据的地址（short）
PMC信号 | number |  | PMC信号 | 需要ConfigValue eg:F100.1 说明：取出特定信号（F、G、X、Y）地址下的一个位
宏参数采集 | number |  | 宏参数采集 | 需要ConfigValue eg:1000 说明：宏变量 (short)
报警信息 | string |  | 报警信息
运行状态_2 | number |  | 运行状态_2
报警状态_2 | number |  | 报警状态_2
自动运行信号_2 | string |  | 自动运行信号_2
主轴名称_2 | string |  | 主轴名称_2
进给速度_2 | number | rpm | 进给速度_2
报警履历_2 | number |  | 报警履历_2
相对坐标_2X | number | mm | 相对坐标_2X
相对坐标_2Y | number | mm | 相对坐标_2Y
相对坐标_2Z | number | mm | 相对坐标_2Z
相对坐标_24 | number | mm | 相对坐标_24
相对坐标_25 | number | mm | 相对坐标_25
绝对坐标_2X | number | mm | 绝对坐标_2X
绝对坐标_2Y | number | mm | 绝对坐标_2Y
绝对坐标_2Z | number | mm | 绝对坐标_2Z
绝对坐标_24 | number | mm | 绝对坐标_24
绝对坐标_25 | number | mm | 绝对坐标_25
机械坐标_2X | number | mm | 机械坐标_2X
机械坐标_2Y | number | mm | 机械坐标_2Y
机械坐标_2Z | number | mm | 机械坐标_2Z
机械坐标_24 | number | mm | 机械坐标_24
机械坐标_25 | number | mm | 机械坐标_25
剩余移动量_2X | number | mm | 剩余移动量_2X
剩余移动量_2Y | number | mm | 剩余移动量_2Y
剩余移动量_2Z | number | mm | 剩余移动量_2Z
剩余移动量_24 | number | mm | 剩余移动量_24
剩余移动量_25 | number | mm | 剩余移动量_25
主轴转速_2 | number | rpm | 主轴转速_2
主轴负载_2 | number |  | 主轴负载_2
伺服轴负载_21 | number |  | 伺服轴负载_21
伺服轴电流_21 | number | A | 伺服轴电流_21
伺服轴转速_21 | number | rpm | 伺服轴转速_21
伺服轴负载_22 | number |  | 伺服轴负载_22
伺服轴电流_22 | number | A | 伺服轴电流_22
伺服轴转速_22 | number | rpm | 伺服轴转速_22
伺服轴负载_23 | number |  | 伺服轴负载_23
伺服轴电流_23 | number | A | 伺服轴电流_23
伺服轴转速_23 | number | rpm | 伺服轴转速_23
伺服轴负载_24 | number |  | 伺服轴负载_24
伺服轴电流_24 | number | A | 伺服轴电流_24
伺服轴转速_24 | number | rpm | 伺服轴转速_24
伺服轴负载_25 | number |  | 伺服轴负载_25
伺服轴电流_25 | number | A | 伺服轴电流_25
伺服轴转速_25 | number | rpm | 伺服轴转速_25
伺服轴负载_26 | number |  | 伺服轴负载_26
伺服轴电流_26 | number | A | 伺服轴电流_26
伺服轴转速_26 | number | rpm | 伺服轴转速_26
NC运行时间_2 | number | s | NC运行时间_2
循环时间_2 | number | s | 循环时间_2
切削时间_2 | number | s | 切削时间_2
开机时间_2 | number | s | 开机时间_2
进给F倍率值_2 | number |  | 进给F倍率值_2
转速S倍率值_2 | number |  | 转速S倍率值_2
加工部件数_2 | number |  | 加工部件数_2
加工部件总数_2 | number |  | 加工部件总数_2
当前程序全路径名_2 | string |  | 当前程序全路径名_2
主程序编号_2 | string |  | 主程序编号_2
刀具信息_2 | number |  | 刀具信息_2 | 需要ConfigValue eg:100 说明：采集刀具数据的地址（short）
PMC信号_2 | number |  | PMC信号_2 | 需要ConfigValue eg:F100.1 说明：特定信号（F、G、X、Y）地址下的一个位
宏参数采集_2 | number |  | 宏参数采集_2 | 需要ConfigValue eg:1000 说明：宏变量 (short)
报警信息_2 | string |  | 报警信息_2

## OPCDA_Version 6.05
Description | 变量类型 | 单位 | Title | configValue
开机时长 | number | s | 1
出厂时长 | number | s | 2
操作模式 | string |  | 3
运行状态 | string |  | 4
主轴名称 | string |  | 5
主轴转速 | number | rpm | 6
主轴负载 | number |  | 7
进给速度 | number | rpm | 8
转速S倍率值 | number |  | 9
进给F倍率值 | number |  | 10
机床X轴坐标 | number | mm | 11
机床Y轴坐标 | number | mm | 12
机床Z轴坐标 | number | mm | 13
几何X轴坐标 | number | mm | 14
几何Y轴坐标 | number | mm | 15
几何Z轴坐标 | number | mm | 16
剩余移动量 | number | mm | 17
当前程序 | string |  | 18
操作时长 | number | s | 19
循环时长 | number | s | 20
切削时长 | number | s | 21
总工件数 | number |  | 22
报警编号 | number |  | 23
机床W轴坐标 | number | mm | 26
机床B轴坐标 | number | mm | 27
报警时间 | string |  | 32
最新报警号 | number |  | 33
关键工序号 | number |  | 34
产品计件1 | number |  | 35
产品计件2 | number |  | 36
当前刀具信息 | number |  | 37
扭矩值8 | number |  | 45
生产节拍 | number |  | 68

## OPCDA_Version 7.03
Description | 变量类型 | 单位 | Title | configValue
开机时长 | number | s | 1
出厂时长 | number | s | 2
操作模式 | string |  | 3
运行状态 | string |  | 4
主轴名称 | string |  | 5
主轴转速 | number | rpm | 6
主轴负载 | number |  | 7
进给速度 | number | rpm | 8
转速S倍率值 | number |  | 9
进给F倍率值 | number |  | 10
机床X轴坐标 | number | mm | 11
机床Y轴坐标 | number | mm | 12
机床Z轴坐标 | number | mm | 13
几何X轴坐标 | number | mm | 14
几何Y轴坐标 | number | mm | 15
几何Z轴坐标 | number | mm | 16
剩余移动量 | number | mm | 17
当前程序 | string |  | 18
操作时长 | number | s | 19
循环时长 | number | s | 20
切削时长 | number | s | 21
总工件数 | number |  | 22
报警编号 | number |  | 23
机床W轴坐标 | number | mm | 26
机床B轴坐标 | number | mm | 27
报警时间 | string |  | 32
最新报警号 | number |  | 33
关键工序号 | number |  | 34
产品计件1 | number |  | 35
产品计件2 | number |  | 36
当前刀具信息 | number |  | 37
扭矩值8 | number |  | 45
生产节拍 | number |  | 68

## OPCDA_Version 8.06
Description | 变量类型 | 单位 | Title | configValue
开机时长 | number | s | 1
出厂时长 | number | s | 2
操作模式 | string |  | 3
运行状态 | string |  | 4
主轴名称 | string |  | 5
主轴转速 | number | rpm | 6
主轴负载 | number |  | 7
进给速度 | number | rpm | 8
转速S倍率值 | number |  | 9
进给F倍率值 | number |  | 10
机床X轴坐标 | number | mm | 11
机床Y轴坐标 | number | mm | 12
机床Z轴坐标 | number | mm | 13
几何X轴坐标 | number | mm | 14
几何Y轴坐标 | number | mm | 15
几何Z轴坐标 | number | mm | 16
剩余移动量 | number | mm | 17
当前程序 | string |  | 18
操作时长 | number | s | 19
循环时长 | number | s | 20
切削时长 | number | s | 21
总工件数 | number |  | 22
报警编号 | number |  | 23
机床W轴坐标 | number | mm | 26
机床B轴坐标 | number | mm | 27
报警时间 | string |  | 32
最新报警号 | number |  | 33
关键工序号 | number |  | 34
产品计件1 | number |  | 35
产品计件2 | number |  | 36
当前刀具信息 | number |  | 37
扭矩值8 | number |  | 45
生产节拍 | number |  | 68

## OPCUA
Description | 变量类型 | 单位 | Title | configValue
cutting Time | number |  | 切削时间
cycle Time | number |  | 循环时间
poweron Time | number |  | poweronTime
setup Time | number |  | setupTime
numSpindles | number |  | numSpindles
operating Time | number |  | NC运行时间
text Index | number |  | 报警编号
Time BCD | string |  | 报警时间戳
几何轴X轴坐标 | number | mm | X
几何轴Y轴坐标 | number | mm | Y
几何轴Z轴坐标 | number | mm | Z
机床轴X轴坐标 | number | mm | X
机床轴Y轴坐标 | number | mm
机床轴Z轴坐标 | number | mm | Z
进给F倍率值 | number
剩余移动量 | number | mm
actProgPos | number | mm
转速S倍率值 | number
主轴转速 | number | rpm
cmdConstCutSpeed | number
主轴负载 | number
主轴名称 | string
伺服轴转速 | number |  | Spindle speed desired value
运行状态 | string |  | State of spindle rotation

## KUKA
Description | 变量类型 | 单位 | Title | configValue
焊接速度 | number | m/min | 焊接速度
焊缝编号 | number |  | 焊缝编号
焊接电压 | number | V | 焊接电压
焊接电流 | number | A | 焊接电流
送丝马达电流 | number | A | 送丝马达电流
送丝速度 | number | m/min | 送丝速度
寻位 | string |  | 寻位 | 需要ConfigValue eg:$out[401] 说明：寻位采集端口号
起弧 | string |  | 起弧 | 需要ConfigValue eg:$out[401] 说明：起弧采集端口号
程序开始 | number |  | 程序开始
线能量 | number | kJ/cm | 线能量
当月焊丝用量 | number | kg | 当月焊丝用量
操作模式 | string |  | 操作模式
程序名 | string |  | 程序名
TCP_X | number | mm | TCP_X
TCP_Y | number | mm | TCP_Y
TCP_Z | number | mm | TCP_Z
TCP_A | number | mm | TCP_A
TCP_B | number | mm | TCP_B
TCP_C | number | mm | TCP_C
TCP_S | number |  | TCP_S
TCP_T | number |  | TCP_T
AXIS_A1 | number | ° | AXIS_A1
AXIS_A2 | number | ° | AXIS_A2
AXIS_A3 | number | ° | AXIS_A3
AXIS_A4 | number | ° | AXIS_A4
AXIS_A5 | number | ° | AXIS_A5
AXIS_A6 | number | ° | AXIS_A6
AXIS_E1 | number | mm | AXIS_E1
AXIS_E2 | number | mm | AXIS_E2
AXIS_E3 | number | mm | AXIS_E3
AXIS_E4 | number | mm | AXIS_E4
AXIS_E5 | number | mm | AXIS_E5
AXIS_E6 | number | mm | AXIS_E6
程序激活变量 | number |  | 程序激活变量

## ABB
Description | 变量类型 | 单位 | Title | configValue
操作模式 | string |  | OpeMode
控制器状态 | string |  | CtrState
程序激活变量 | number |  | ProActive
TCP坐标 X | number | mm | TCP_X
TCP坐标 Y | number | mm | TCP_Y
TCP坐标 Z | number | mm | TCP_Z
空间姿态值 Q1 | number |  | TCP_Q1
空间姿态值 Q2 | number |  | TCP_Q2
空间姿态值 Q3 | number |  | TCP_Q3
空间姿态值 Q4 | number |  | TCP_Q4
各关节角度坐标1 | number | ° | ROBAX_RAX1
各关节角度坐标2 | number | ° | ROBAX_RAX2
各关节角度坐标3 | number | ° | ROBAX_RAX3
各关节角度坐标4 | number | ° | ROBAX_RAX4
各关节角度坐标5 | number | ° | ROBAX_RAX5
各关节角度坐标6 | number | ° | ROBAX_RAX6
外部轴坐标A | number | mm | EAX_A
外部轴坐标B | number | mm | EAX_B
外部轴坐标C | number | mm | EAX_C
外部轴坐标D | number | mm | EAX_D
外部轴坐标E | number | mm | EAX_E
外部轴坐标F | number | mm | EAX_F
程序起止位 | number |  | program_start
焊缝编号 | number |  | WeldSeamNo
焊接电压 | number | V | WeldVoltage
焊接电流 | number | A | WeldCurrent
焊接速度 | number | m/min | WeldSpeed
线能量 | number | kJ/cm | LinearEnergy
寻位 | number |  | WeldTrack
起弧 | number |  | ArcStart
事件日志 | string |  | EventLog

## Hanslaser
Description | 变量类型 | 单位 | Title | configValue
切割速度 | number |  | 切割速度
切割功率 | number |  | 切割速度